## Sheet1
询价单
序号 | 产品名称 | 参数 | 单位 | 数量 | 价格
1 | 增压离心泵出口压力表 | N=7.5kW 1.名称:增压离心泵出口压力表 2.规格:0-10bar | 台 | 12
2 | 增压离心泵 | N=7.5kW 1.名称:增压离心泵 2.规格:最大流量160 m3/h, 扬程70m,VFD | 台 | 12
3 | 取样泵 | N=7.5kW 1.名称:取样泵 2.规格:Q=2 m3/h, H=15m | 台 | 2
4 | 浓硫酸转输泵 | 1.名称:浓硫酸转输泵 2.规格:Q=6m3/h，H=20m N=3KW 3.材质:塑料 | 台 | 2
5 | 硅酸钠自吸泵 | 1.名称:硅酸钠自吸泵 2.规格:Q=10m3/h，H=20m N=3KW 3.材质:塑料 | 台 | 2
6 | 卸料泵 | 1.名称:卸料泵 2.规格:Q=50m3/h,H=20m,N=5.5KW | 套 | 2
7 | 碱铝自吸泵 | 1.名称:碱铝自吸泵 2.规格:Q=25m3/h，H=30m，N=5.5kW | 台 | 2
8 | Polymer投加泵 | N=7.5kW 1.名称:Polymer投加泵 2.规格:Q=125L/h，2bar | 台 | 12
9 | 浓硫酸计量泵 | 1.名称:浓硫酸计量泵 2.规格:Q=150L/h，H=15m N=0.15KW 3.材质:塑料 | 台 | 2
10 | 硅酸钠计量泵 | 1.名称:硅酸钠计量泵 2.规格:Q=1500L/h，H=15m N=0.15KW 3.材质:塑料 | 台 | 2
11 | 饱和盐水进料泵组 | 1.名称:饱和盐水进料泵组 2.规格:N=0.5KW | 套 | 3
12 | 增压离心泵出口隔离阀 | N=7.5kW 1.名称:增压离心泵出口隔离阀 2.型号、规格:DN200, 对夹式手动蝶阀 | 台 | 16
13 | 增压离心泵入口隔离阀 | N=7.5kW 1.名称:增压离心泵入口隔离阀 2.型号、规格:DN250, 对夹式手动蝶阀 | 台 | 16
14 | 增压离心泵止回阀 | N=7.5kW 1.名称:增压离心泵止回阀 2.型号、规格:DN200, 旋启式 | 台 | 12